## Pesos
Wangfa 3 HP 4 flotadores 8 paletas |  | Aqua-Storm 3 HP motor Web, reductor Taiwan
| Pesos | Pesos | Diferencia
Motor | 26.8 | 26.4
Reductor (com aceite) | 19.5 | 27
Sub total | 46.3 | 53.4 | 7.1
Chasís rectangular | 10
Tornillos | 1.87
Matrimonios | 0.8
4 flotadores | 26
2 conjuntos de 4 paletas | 34.4 |  |  | Nota: cada paleta pesa 2,2 kg
Sub total | 73.07 | 73.07 |  | Cada flotador 6,5 kg
TOTAL | 119.37 | 126.47 | 7.1

## Ecuaciones
Plantilla de cálculo de SOTR y SAE
MODELO
| t₁₀ (minutos) | 1 | KlaT (h⁻¹) | 6
| t₇₀ (minutos) | 12 | Kla20 (h⁻¹) | 5.2042
| Temperatura (°C) | 26 | SOTR (kg O₂/h) | 2.9143
| Salinidad (‰) | 20 | SAE (kg O₂/kWh) | 1.3247
| Volumen (m³) | 70 | US$/Kg O₂ | 0.037744
| Cs (Tabla) kg/m³ | 8
| Potencia (kW) | 2.2
| Precio kWh (US$) | 0.05
Plantilla de cálculo
| t₁₀ (minutos) |  | KlaT (h⁻¹) | #DIV/0!
| t₇₀ (minutos) |  | Kla20 (h⁻¹) | #DIV/0!
| Temperatura (°C) |  | SOTR (kg O₂/h) | #DIV/0!
| Salinidad (‰) |  | SAE (kg O₂/kWh) | #DIV/0!
| Volumen (m³) |  | US$/Kg O₂ | #DIV/0!
Cs (Tabla) kg/m³
| Potencia (kW) | 2.2
| Precio kWh (US$) | 0.05

## Tabla de oxígeno
Salinidad
Temperatura | 0 | 5 | 10 | 15 | 20 | 25 | 30 | 35 | 40
0 | 14.6 | 14.1 | 13.6 | 13.2 | 12.7 | 12.3 | 11.9 | 11.5 | 11.1
1 | 14.2 | 13.7 | 13.2 | 12.8 | 12.4 | 11.9 | 11.5 | 11.2 | 10.8
2 | 13.8 | 13.3 | 12.9 | 12.4 | 12 | 11.6 | 11.2 | 10.9 | 10.5
3 | 13.4 | 13 | 12.5 | 12.1 | 11.7 | 11.3 | 11 | 10.6 | 10.2
4 | 13 | 12.6 | 12.2 | 11.8 | 11.4 | 11 | 10.7 | 10.3 | 10
5 | 12.7 | 12.3 | 11.9 | 11.5 | 11.1 | 10.8 | 10.4 | 10.1 | 9.8
6 | 12.4 | 12 | 11.6 | 11.2 | 10.9 | 10.5 | 10.2 | 9.8 | 9.5
7 | 12.1 | 11.7 | 11.3 | 11 | 10.6 | 10.3 | 9.9 | 9.6 | 9.3
8 | 11.8 | 11.4 | 11 | 10.7 | 10.4 | 10 | 9.7 | 9.4 | 9.1
9 | 11.5 | 11.1 | 10.8 | 10.4 | 10.1 | 9.8 | 9.5 | 9.2 | 8.9
10 | 11.2 | 10.9 | 10.5 | 10.2 | 9.9 | 9.6 | 9.3 | 9 | 8.7
11 | 11 | 10.6 | 10.3 | 10 | 9.7 | 9.4 | 9.1 | 8.8 | 8.5
12 | 10.7 | 10.4 | 10.1 | 9.8 | 9.5 | 9.2 | 8.9 | 8.6 | 8.3
13 | 10.5 | 10.2 | 9.8 | 9.5 | 9.2 | 9 | 8.7 | 8.4 | 8.2
14 | 10.2 | 9.9 | 9.6 | 9.3 | 9.1 | 8.8 | 8.5 | 8.2 | 8
15 | 10 | 9.7 | 9.4 | 9.1 | 8.9 | 8.6 | 8.3 | 8.1 | 7.8
16 | 9.8 | 9.5 | 9.2 | 9 | 8.7 | 8.4 | 8.1 | 7.9 | 7.7
17 | 9.6 | 9.3 | 9 | 8.8 | 8.5 | 8.3 | 8 | 7.8 | 7.5
18 | 9.4 | 9.1 | 8.9 | 8.6 | 8.3 | 8.1 | 7.9 | 7.6 | 7.4
19 | 9.2 | 8.9 | 8.7 | 8.4 | 8.2 | 7.9 | 7.7 | 7.5 | 7.3
20 | 9 | 8.8 | 8.5 | 8.3 | 8 | 7.8 | 7.6 | 7.3 | 7.1
21 | 8.9 | 8.6 | 8.3 | 8.1 | 7.9 | 7.6 | 7.4 | 7.2 | 7
22 | 8.7 | 8.4 | 8.2 | 8 | 7.7 | 7.5 | 7.3 | 7.1 | 6.9
23 | 8.5 | 8.3 | 8 | 7.8 | 7.6 | 7.4 | 7.2 | 6.9 | 6.7
24 | 8.4 | 8.1 | 7.9 | 7.7 | 7.4 | 7.2 | 7 | 6.8 | 6.6
25 | 8.2 | 8 | 7.7 | 7.5 | 7.3 | 7.1 | 6.9 | 6.7 | 6.5
26 | 8 | 7.8 | 7.6 | 7.4 | 7.2 | 7 | 6.8 | 6.6 | 6.4
27 | 7.9 | 7.7 | 7.5 | 7.3 | 7.1 | 6.9 | 6.7 | 6.5 | 6.3
28 | 7.8 | 7.5 | 7.3 | 7.1 | 6.9 | 6.7 | 6.6 | 6.4 | 6.2
29 | 7.6 | 7.4 | 7.2 | 7 | 6.8 | 6.6 | 6.5 | 6.3 | 6.1
30 | 7.5 | 7.3 | 7.1 | 6.9 | 6.7 | 6.5 | 6.3 | 6.2 | 6
31 | 7.4 | 7.2 | 7 | 6.8 | 6.6 | 6.4 | 6.2 | 6.1 | 5.9
32 | 7.2 | 7 | 6.9 | 6.7 | 6.5 | 6.3 | 6.1 | 6 | 5.8
33 | 7.1 | 6.9 | 6.7 | 6.6 | 6.4 | 6.2 | 6.1 | 5.9 | 5.7
34 | 7 | 6.8 | 6.6 | 6.5 | 6.3 | 6.1 | 6 | 5.8 | 5.6
35 | 6.9 | 6.7 | 6.5 | 6.4 | 6.2 | 6 | 5.9 | 5.7 | 5.5
36 | 6.8 | 6.6 | 6.4 | 6.3 | 6.1 | 5.9 | 5.8 | 5.6 | 5.4
37 | 6.7 | 6.5 | 6.3 | 6.2 | 6 | 5.8 | 5.7 | 5.5 | 5.3
38 | 6.6 | 6.4 | 6.2 | 6.1 | 5.9 | 5.7 | 5.6 | 5.4 | 5.2
39 | 6.5 | 6.3 | 6.1 | 6 | 5.8 | 5.6 | 5.5 | 5.3 | 5.1
40 | 6.4 | 6.2 | 6 | 5.9 | 5.7 | 5.5 | 5.4 | 5.2 | 5

## Resultados
AQUA-STORM | 126,5 kg, 4 flotadores chinos, chasis rectangular chino, 4 impellers de 8 hojas a cada lado (total 8 impellers)
Prototipo | Disposición paletas | SOTR/SAE
1 | 8 paralelas
2 | 8 intercaladas
3 | 6 paralelas
4 | 6 intercaladas
AIREADORES CHINOS
| Prototipo 1 |  | SOTR/SAE | Wangfa |  | SOTR/SAE | Nota: 8 paletas paralelas, 4 flotadores
| 8 paralelas | Ensayo 1 |  |  | Ensayo 1
|  | Ensayo 2 |  |  | Ensayo 2
|  | Ensayo 3 |  |  | Ensayo 3
| Prototipo 2 |  | SOTR/SAE | Diva |  | SOTR/SAE | Nota:
| 8 intercaladas | Ensayo 1 |  |  | Ensayo 1
|  | Ensayo 2 |  |  | Ensayo 2
|  | Ensayo 3 |  |  | Ensayo 3
| Prototipo 3 |  | SOTR/SAE | Nombre |  | SOTR/SAE | Nota:
| 6 paralelas | Ensayo 1 |  |  | Ensayo 1
|  | Ensayo 2 |  |  | Ensayo 2
|  | Ensayo 3 |  |  | Ensayo 3
| Prototipo 4 |  | SOTR/SAE | Nombre |  | SOTR/SAE | Nota:
| 6 intercaladas | Ensayo 1 |  |  | Ensayo 1
|  | Ensayo 2 |  |  | Ensayo 2
|  | Ensayo 3 |  |  | Ensayo 3